## Hoja 1
ICS113 | Ud |  | Grupo hidráulico para circuitos de calefacción, con intercambiador para producción de agua caliente sanitaria
Estación de transferencia para circuitos de calefacción por piso radiante o calefacción por radiadores y agua caliente sanitaria instantánea, caudal de 19 l/min, de 580x280x390 mm, con intercambiador de placas, válvula de control proporcional de caudal para prioridad de agua caliente sanitaria, válvula reguladora de presión diferencial, grupo de impulsión con bombas de circulación de alta eficiencia Grundfos y válvula mezcladora, conexiones y carcasa con aislamiento térmico de EPP, con juego de válvulas de corte de 3/4".
Código |  | Unidad |  | Descripción | Cantidad | Precio unitario | Importe
1 |  |  |  | Materiales
mt38eup120a |  | Ud |  | Estación de transferencia para circuitos de calefacción por piso radiante o calefacción por radiadores y agua caliente sanitaria instantánea, caudal de 19 l/min, de 580x280x390 mm, con intercambiador de placas, válvula de control proporcional de caudal para prioridad de agua caliente sanitaria, válvula reguladora de presión diferencial, grupo de impulsión con bombas de circulación de alta eficiencia Grundfos y válvula mezcladora, conexiones y carcasa con aislamiento térmico de EPP. | 1 | 27993.6 | 27993.6
mt38eup104a |  | Ud |  | Juego de válvulas de corte de 3/4". | 1 | 1418.34 | 1418.34
[5 empty] | Subtotal materiales: |  | 29412
2 |  |  |  | Mano de obra
mo004 |  | h |  | Instalador de aparatos de calefacción. | 0.941 | 60.7 | 57.12
mo103 |  | h |  | Ayudante instalador de aparatos de calefacción. | 0.941 | 44.07 | 41.47
[5 empty] | Subtotal mano de obra: |  | 98.59
3 |  |  |  | Herramienta menor
|  | % |  | Herramienta menor | 2 | 29510.6 | 590.21
[5 empty] | Costos directos (1+2+3): |  | 30100.8