## Hoja 1
ICS120 | Ud |  | Separador hidráulico.
Separador hidráulico para ser instalado en instalaciones de calefacción o refrigeración donde haya instalada una bomba de circulación principal y dos o más bombas de circulación secundarias, diámetro nominal 1 1/2", para un caudal máximo recomendado de 5,4 m³/h, compuesto de un cuerpo central con cuatro conexiones laterales para la conexión al circuito primario y al circuito secundario, purgador de aire y carcasa de polipropileno expandido para aislamiento térmico, con soporte para fijación mural.
Código |  | Unidad |  | Descripción | Cantidad | Precio unitario | Importe
1 |  |  |  | Materiales
mt38alb670c |  | Ud |  | Separador hidráulico para ser instalado en instalaciones de calefacción o refrigeración donde haya instalada una bomba de circulación principal y dos o más bombas de circulación secundarias, diámetro nominal 1 1/2", para un caudal máximo recomendado de 5,4 m³/h, compuesto de un cuerpo central con cuatro conexiones laterales para la conexión al circuito primario y al circuito secundario, purgador de aire y carcasa de polipropileno expandido para aislamiento térmico. | 1 | 7204.23 | 7204.23
mt38alb671c |  | Ud |  | Soporte para fijación mural, para separador hidráulico de 1 1/2" de diámetro nominal, con tornillería. | 1 | 195.86 | 195.86
[5 empty] | Subtotal materiales: |  | 7400.09
2 |  |  |  | Mano de obra
mo011 |  | h |  | Montador. | 0.235 | 60.7 | 14.26
mo080 |  | h |  | Ayudante de montador. | 0.235 | 44.16 | 10.38
[5 empty] | Subtotal mano de obra: |  | 24.64
3 |  |  |  | Herramienta menor
|  | % |  | Herramienta menor | 2 | 7424.73 | 148.49
Coste de mantenimiento decenal: 3.559,41Q en los primeros 10 años. |  |  |  |  | Costos directos (1+2+3): |  | 7573.22