## Hoja 1
ICS112 | Ud |  | Grupo hidráulico con intercambiador para circuito de calefacción.
Módulo hidráulico mural, para separación del circuito de generación del circuito de calefacción, de 500x360x250 mm, con sistema de llenado y vaciado, bomba de circulación y válvula de seguridad tarada a 3 bar para el circuito secundario, y sonda de temperatura.
Código |  | Unidad |  | Descripción | Cantidad | Precio unitario | Importe
1 |  |  |  | Materiales
mt38ghs010a |  | Ud |  | Módulo hidráulico mural, para separación del circuito de generación del circuito de calefacción, de 500x360x250 mm, con sistema de llenado y vaciado, bomba de circulación y válvula de seguridad tarada a 3 bar para el circuito secundario, y sonda de temperatura. | 1 | 12063 | 12063
[5 empty] | Subtotal materiales: |  | 12063
2 |  |  |  | Mano de obra
mo011 |  | h |  | Montador. | 0.353 | 60.7 | 21.43
mo080 |  | h |  | Ayudante de montador. | 0.353 | 44.16 | 15.59
[5 empty] | Subtotal mano de obra: |  | 37.02
3 |  |  |  | Herramienta menor
|  | % |  | Herramienta menor | 2 | 12100 | 242
Coste de mantenimiento decenal: 5.800,73Q en los primeros 10 años. |  |  |  |  | Costos directos (1+2+3): |  | 12342