## Hoja 1
ICU020 | Ud | Caja de registro prefabricada con colector.
Caja de registro para la conexión de sondas geotérmicas, de polietileno (PE), dimensiones exteriores 660x460x500 mm, con tapa, conexiones de 63 mm de diámetro y 5,8 mm de espesor con la bomba de calor geotérmica y de 32 mm de diámetro y 2,9 mm de espesor con las sondas geotérmicas, para 4 circuitos. El precio no incluye la excavación ni el relleno del trasdós.
Código |  |  | Unidad | Descripción | Cantidad | Precio unitario | Importe
1 |  |  |  | Materiales
mt10hmf050Gde |  |  | m³ | Concreto masivo f'c=210 kg/cm² (3000 psi), clase de exposición F0 S0 P0 C0, tamaño máximo del agregado 19 mm (3/4"), consistencia blanda, premezclado, según ACI 318. | 0.137 | 1323.07 | 181.26
mt38arg010c |  |  | Ud | Caja de registro para la conexión de sondas geotérmicas, de polietileno (PE), dimensiones exteriores 660x460x500 mm, con tapa, conexiones de 63 mm de diámetro y 5,8 mm de espesor con la bomba de calor geotérmica y de 32 mm de diámetro y 2,9 mm de espesor con las sondas geotérmicas, para 4 circuitos, de 19,4 kg, con colector formado por módulo de impulsión y módulo de retorno, de 40 mm de diámetro, con caudalímetro para cada circuito, llave de corte en cada módulo y purgador de aire. | 1 | 18082.4 | 18082.4
[5 empty] | Subtotal materiales: |  | 18263.6
2 |  |  |  | Mano de obra
mo020 |  |  | h | Albañil. | 1.09 | 59.07 | 64.39
mo113 |  |  | h | Peón albañil. | 0.763 | 42.54 | 32.46
mo008 |  |  | h | Plomero. | 0.327 | 60.7 | 19.85
[5 empty] | Subtotal mano de obra: |  | 116.7
3 |  |  |  | Herramienta menor
|  |  | % | Herramienta menor | 2 | 18380.3 | 367.61
Coste de mantenimiento decenal: 937,40Q en los primeros 10 años. |  |  |  |  | Costos directos (1+2+3): |  | 18747.9