## Hoja 1
IDC010 | m |  | Manguera para cables.
Manguera apantallada para cables de 10x0,22 mm², libre de halógenos, reacción al fuego clase Eca según UNE-EN 50575.
Código |  | Unidad |  | Descripción | Cantidad | Precio unitario | Importe
1 |  |  |  | Materiales
mt41ing050I |  | m |  | Manguera apantallada para cables de 10x0,22 mm², libre de halógenos, reacción al fuego clase Eca según UNE-EN 50575. | 1 | 4.31 | 4.31
[5 empty] | Subtotal materiales: |  | 4.31
2 |  |  |  | Mano de obra
mo006 |  | h |  | Instalador de redes y equipos de detección y seguridad. | 0.018 | 60.7 | 1.09
mo105 |  | h |  | Ayudante instalador de redes y equipos de detección y seguridad. | 0.018 | 44.07 | 0.79
[5 empty] | Subtotal mano de obra: |  | 1.88
3 |  |  |  | Herramienta menor
|  | % |  | Herramienta menor | 2 | 6.19 | 0.12
Coste de mantenimiento decenal: 1,32Q en los primeros 10 años. |  |  |  |  | Costos directos (1+2+3): |  | 6.31