## Hoja 1
IDE010 | Ud |  | Detector de vibración, electrónico.
Detector de vibración electrónico, con control automático de sensibilidad, indicación del nivel de vibración, contador de impulsos, discriminación de falsas alarmas y memoria de alarma, contacto normalmente cerrado, sensibilidad regulable, posibilidad de conexión de hasta tres detectores esclavos y protección antiapertura. Instalación en puerta o en ventana. Incluso elementos de fijación.
Código |  | Unidad |  | Descripción | Cantidad | Precio unitario | Importe
1 |  |  |  | Materiales
mt41ing090 |  | Ud |  | Detector de vibración electrónico, con control automático de sensibilidad, indicación del nivel de vibración, contador de impulsos, discriminación de falsas alarmas y memoria de alarma, contacto normalmente cerrado, sensibilidad regulable, posibilidad de conexión de hasta tres detectores esclavos y protección antiapertura, para instalar en puertas y ventanas. Incluso elementos de fijación | 1 | 1129.74 | 1129.74
[5 empty] | Subtotal materiales: |  | 1129.74
2 |  |  |  | Mano de obra
mo006 |  | h |  | Instalador de redes y equipos de detección y seguridad. | 0.234 | 60.7 | 14.2
mo105 |  | h |  | Ayudante instalador de redes y equipos de detección y seguridad. | 0.234 | 44.07 | 10.31
[5 empty] | Subtotal mano de obra: |  | 24.51
3 |  |  |  | Herramienta menor
|  | % |  | Herramienta menor | 2 | 1154.25 | 23.09
Coste de mantenimiento decenal: 341,43Q en los primeros 10 años. |  |  |  |  | Costos directos (1+2+3): |  | 1177.34