## Hoja 1
IDI105 | Ud |  | Sonda de detección de fugas de agua.
Sonda de detección de fugas de agua, de 40x33x17 mm, con carcasa de ABS y placa de circuito impreso. Incluso elementos de fijación.
Código |  | Unidad |  | Descripción | Cantidad | Precio unitario | Importe
1 |  |  |  | Materiales
mt41die155a |  | Ud |  | Sonda de detección de fugas de agua, de 40x33x17 mm, con carcasa de ABS y placa de circuito impreso, con elementos de fijación. | 1 | 69.02 | 69.02
[5 empty] | Subtotal materiales: |  | 69.02
2 |  |  |  | Mano de obra
mo006 |  | h |  | Instalador de redes y equipos de detección y seguridad. | 0.141 | 60.7 | 8.56
mo105 |  | h |  | Ayudante instalador de redes y equipos de detección y seguridad. | 0.141 | 44.07 | 6.21
[5 empty] | Subtotal mano de obra: |  | 14.77
3 |  |  |  | Herramienta menor
|  | % |  | Herramienta menor | 2 | 83.79 | 1.68
Coste de mantenimiento decenal: 35,04Q en los primeros 10 años. |  |  |  |  | Costos directos (1+2+3): |  | 85.47