## Hoja 1
IDN010 | Ud | Batería.
Batería recargable de plomo-ácido de 12 V y 2,2 Ah, de 178x60x35 mm.
Código |  |  | Unidad | Descripción | Cantidad | Precio unitario | Importe
1 |  |  |  | Materiales
mt41ing120a |  |  | Ud | Batería recargable de plomo-ácido de 12 V y 2,2 Ah, de 178x60x35 mm. | 1 | 182.98 | 182.98
[5 empty] | Subtotal materiales: |  | 182.98
2 |  |  |  | Mano de obra
mo006 |  |  | h | Instalador de redes y equipos de detección y seguridad. | 0.023 | 60.7 | 1.4
mo105 |  |  | h | Ayudante instalador de redes y equipos de detección y seguridad. | 0.023 | 44.07 | 1.01
[5 empty] | Subtotal mano de obra: |  | 2.41
3 |  |  |  | Herramienta menor
|  |  | % | Herramienta menor | 2 | 185.39 | 3.71
Coste de mantenimiento decenal: 567,30Q en los primeros 10 años. |  |  |  |  | Costos directos (1+2+3): |  | 189.1