## Hoja 1
IDP010 | Ud |  | Pulsador de atraco.
Pulsador de atraco con botón rojo, de plástico ABS color gris, de 60x55x33 mm, con contacto normalmente cerrado y tornillos de fijación.
Código |  | Unidad |  | Descripción | Cantidad | Precio unitario | Importe
1 |  |  |  | Materiales
mt41ing200a |  | Ud |  | Pulsador de atraco con botón rojo, de plástico ABS color gris, de 60x55x33 mm, con contacto normalmente cerrado y tornillos de fijación. | 1 | 398.24 | 398.24
[5 empty] | Subtotal materiales: |  | 398.24
2 |  |  |  | Mano de obra
mo006 |  | h |  | Instalador de redes y equipos de detección y seguridad. | 0.059 | 60.7 | 3.58
mo105 |  | h |  | Ayudante instalador de redes y equipos de detección y seguridad. | 0.059 | 44.07 | 2.6
[5 empty] | Subtotal mano de obra: |  | 6.18
3 |  |  |  | Herramienta menor
|  | % |  | Herramienta menor | 2 | 404.42 | 8.09
Coste de mantenimiento decenal: 119,63Q en los primeros 10 años. |  |  |  |  | Costos directos (1+2+3): |  | 412.51