## Hoja 1
IEA010 | Ud |  | Sistema de alimentación ininterrumpida (SAI).
Sistema de alimentación ininterrumpida On-Line, de 12,5 kVA de potencia, para alimentación trifásica con salida monofásica, compuesto por rectificador de corriente y cargador de batería, baterías, inversor estático electrónico, bypass y conmutador. Incluso accesorios necesarios para su correcta instalación.
Código |  | Unidad |  | Descripción | Cantidad | Precio unitario | Importe
1 |  |  |  | Materiales
mt35sai010IQ |  | Ud |  | Sistema de alimentación ininterrumpida On-Line, de 12,5 kVA de potencia, para alimentación trifásica, compuesto por rectificador de corriente y cargador de batería, baterías, inversor estático electrónico, bypass y conmutador. | 1 | 86106.5 | 86106.5
[5 empty] | Subtotal materiales: |  | 86106.5
2 |  |  |  | Mano de obra
mo003 |  | h |  | Electricista. | 3.006 | 60.7 | 182.46
mo102 |  | h |  | Ayudante de electricista. | 3.006 | 44.07 | 132.47
[5 empty] | Subtotal mano de obra: |  | 314.93
3 |  |  |  | Herramienta menor
|  | % |  | Herramienta menor | 2 | 86421.4 | 1728.43
Coste de mantenimiento decenal: 57.297,41Q en los primeros 10 años. |  |  |  |  | Costos directos (1+2+3): |  | 88149.9