## Hoja 1
IEA010 | Ud |  | Sistema de alimentación ininterrumpida (SAI).
Sistema de alimentación ininterrumpida On-Line, de 30 kVA de potencia, para alimentación trifásica, compuesto por rectificador de corriente y cargador de batería, baterías, inversores estáticos electrónicos, bypass y conmutador. Incluso accesorios necesarios para su correcta instalación.
Código |  | Unidad |  | Descripción | Cantidad | Precio unitario | Importe
1 |  |  |  | Materiales
mt35sai010LT |  | Ud |  | Sistema de alimentación ininterrumpida On-Line, de 30 kVA de potencia, para alimentación trifásica, compuesto por rectificador de corriente y cargador de batería, baterías, inversores estáticos electrónicos, bypass y conmutador. | 1 | 151763 | 151763
[5 empty] | Subtotal materiales: |  | 151763
2 |  |  |  | Mano de obra
mo003 |  | h |  | Electricista. | 4.809 | 60.7 | 291.91
mo102 |  | h |  | Ayudante de electricista. | 4.809 | 44.07 | 211.93
[5 empty] | Subtotal mano de obra: |  | 503.84
3 |  |  |  | Herramienta menor
|  | % |  | Herramienta menor | 2 | 152267 | 3045.33
Coste de mantenimiento decenal: 100.952,72Q en los primeros 10 años. |  |  |  |  | Costos directos (1+2+3): |  | 155312