## Hoja 1
IEA010 | Ud |  | Sistema de alimentación ininterrumpida (SAI).
Sistema de alimentación ininterrumpida On-Line, de 1 kVA de potencia, para alimentación monofásica, compuesto por rectificador de corriente y cargador de batería, batería, inversor estático electrónico, bypass y conmutador. Incluso accesorios necesarios para su correcta instalación.
Código |  | Unidad |  | Descripción | Cantidad | Precio unitario | Importe
1 |  |  |  | Materiales
mt35sai010xk |  | Ud |  | Sistema de alimentación ininterrumpida On-Line, de 1 kVA de potencia, para alimentación monofásica, compuesto por rectificador de corriente y cargador de batería, batería, inversor estático electrónico, bypass y conmutador. | 1 | 9041.18 | 9041.18
[5 empty] | Subtotal materiales: |  | 9041.18
2 |  |  |  | Mano de obra
mo003 |  | h |  | Electricista. | 1.202 | 60.7 | 72.96
mo102 |  | h |  | Ayudante de electricista. | 1.202 | 44.07 | 52.97
[5 empty] | Subtotal mano de obra: |  | 125.93
3 |  |  |  | Herramienta menor
|  | % |  | Herramienta menor | 2 | 9167.11 | 183.34
Coste de mantenimiento decenal: 6.077,79Q en los primeros 10 años. |  |  |  |  | Costos directos (1+2+3): |  | 9350.45