## Hoja 1
IEA010 | Ud | Sistema de alimentación ininterrumpida (SAI).
Sistema de alimentación ininterrumpida On-Line, de 4 kVA de potencia, para alimentación monofásica, compuesto por rectificador de corriente y cargador de batería, batería, inversor estático electrónico, bypass y conmutador. Incluso accesorios necesarios para su correcta instalación.
Código |  | Unidad | Descripción | Cantidad | Precio unitario | Importe
1 |  |  | Materiales
mt35sai010Do |  | Ud | Sistema de alimentación ininterrumpida On-Line, de 4 kVA de potencia, para alimentación monofásica, compuesto por rectificador de corriente y cargador de batería, batería, inversor estático electrónico, bypass y conmutador. | 1 | 34012.1 | 34012.1
|  |  |  | Subtotal materiales: |  | 34012.1
2 |  |  | Mano de obra
mo003 |  | h | Electricista. | 1.202 | 60.7 | 72.96
mo102 |  | h | Ayudante de electricista. | 1.202 | 44.07 | 52.97
|  |  |  | Subtotal mano de obra: |  | 125.93
3 |  |  | Herramienta menor
|  | % | Herramienta menor | 2 | 34138 | 682.76
Coste de mantenimiento decenal: 22.633,49Q en los primeros 10 años. |  |  |  | Costos directos (1+2+3): |  | 34820.8