## Hoja 1
IEA010 | Ud | Sistema de alimentación ininterrumpida (SAI).
Sistema de alimentación ininterrumpida On-Line, de 8 kVA de potencia, para alimentación trifásica con salida monofásica, compuesto por rectificador de corriente y cargador de batería, baterías, inversor estático electrónico, bypass estático y conmutador. Incluso accesorios necesarios para su correcta instalación.
Código |  | Unidad | Descripción | Cantidad | Precio unitario | Importe
1 |  |  | Materiales
mt35sai010GO |  | Ud | Sistema de alimentación ininterrumpida On-Line, de 8 kVA de potencia, para alimentación trifásica, compuesto por rectificador de corriente y cargador de batería, baterías, inversor estático electrónico, bypass estático y conmutador. | 1 | 48973.1 | 48973.1
|  |  |  | Subtotal materiales: |  | 48973.1
2 |  |  | Mano de obra
mo003 |  | h | Electricista. | 2.104 | 60.7 | 127.71
mo102 |  | h | Ayudante de electricista. | 2.104 | 44.07 | 92.72
|  |  |  | Subtotal mano de obra: |  | 220.43
3 |  |  | Herramienta menor
|  | % | Herramienta menor | 2 | 49193.5 | 983.87
Coste de mantenimiento decenal: 32.615,29Q en los primeros 10 años. |  |  |  | Costos directos (1+2+3): |  | 50177.4