## Hoja 1
IEA010 | Ud | Sistema de alimentación ininterrumpida (SAI).
Sistema de alimentación ininterrumpida On-Line, de 10 kVA de potencia, para alimentación trifásica con salida monofásica, compuesto por rectificador de corriente y cargador de batería, baterías, inversor estático electrónico, bypass y conmutador. Incluso accesorios necesarios para su correcta instalación.
Código |  | Unidad | Descripción | Cantidad | Precio unitario | Importe
1 |  |  | Materiales
mt35sai010HP |  | Ud | Sistema de alimentación ininterrumpida On-Line, de 10 kVA de potencia, para alimentación trifásica, compuesto por rectificador de corriente y cargador de batería, baterías, inversor estático electrónico, bypass y conmutador. | 1 | 69961.5 | 69961.5
|  |  |  | Subtotal materiales: |  | 69961.5
2 |  |  | Mano de obra
mo003 |  | h | Electricista. | 2.405 | 60.7 | 145.98
mo102 |  | h | Ayudante de electricista. | 2.405 | 44.07 | 105.99
|  |  |  | Subtotal mano de obra: |  | 251.97
3 |  |  | Herramienta menor
|  | % | Herramienta menor | 2 | 70213.5 | 1404.27
Coste de mantenimiento decenal: 46.551,56Q en los primeros 10 años. |  |  |  | Costos directos (1+2+3): |  | 71617.8