## Hoja 1
IEC010 | Ud | Caja de protección y medida.
Caja de protección y medida CPM1-S2, de hasta 63 A de intensidad, para 1 contador monofásico, instalada en el interior de hornacina mural, en vivienda unifamiliar o local.
Código |  | Unidad | Descripción | Cantidad | Precio unitario | Importe
1 |  |  | Materiales
mt35cgp010e |  | Ud | Caja de protección y medida CPM1-S2, de hasta 63 A de intensidad, para 1 contador monofásico, formada por una envolvente aislante, precintable, autoventilada y con mirilla de material transparente resistente a la acción de los rayos ultravioletas, para instalación empotrada. Incluso equipo completo de medida, bornes de conexión, bases cortacircuitos y fusibles para protección de la yee 45° individual. Normalizada por la empresa suministradora. Con grados de protección IP43 e IK09. | 1 | 1086.87 | 1086.87
mt35cgp040h |  | m | Tubo de PVC liso, serie B, de 160 mm de diámetro exterior y 3,2 mm de espesor. | 3 | 60.36 | 181.08
mt35cgp040f |  | m | Tubo de PVC liso, serie B, de 110 mm de diámetro exterior y 3,2 mm de espesor. | 1 | 41.39 | 41.39
mt35www010 |  | Ud | Material auxiliar para instalaciones eléctricas. | 1 | 16.42 | 16.42
|  |  |  | Subtotal materiales: |  | 1325.76
2 |  |  | Mano de obra
mo020 |  | h | Albañil. | 0.35 | 59.07 | 20.67
mo113 |  | h | Peón albañil. | 0.35 | 42.54 | 14.89
mo003 |  | h | Electricista. | 0.584 | 60.7 | 35.45
mo102 |  | h | Ayudante de electricista. | 0.584 | 44.07 | 25.74
|  |  |  | Subtotal mano de obra: |  | 96.75
3 |  |  | Herramienta menor
|  | % | Herramienta menor | 2 | 1422.51 | 28.45
Coste de mantenimiento decenal: 72,55Q en los primeros 10 años. |  |  |  | Costos directos (1+2+3): |  | 1450.96