## Hoja 1
IEF030 | Ud | Acumulador de energía eléctrica.
Batería de litio-ferrofosfato (LiFePO4), tensión nominal 12,8 V, capacidad nominal de descarga 35,2 Ah, más de 5000 ciclos con una profundidad de descarga (DoD) del 80%, dimensiones 115x250x175 mm, peso 7 kg, posibilidad de conexión de hasta 8 baterías en paralelo, con sistema BMS y display para visualización del estado de carga. Incluso accesorios necesarios para su correcta instalación.
Código |  | Unidad | Descripción | Cantidad | Precio unitario | Importe
1 |  |  | Materiales
mt35afg010ca |  | Ud | Batería de litio-ferrofosfato (LiFePO4), tensión nominal 12,8 V, capacidad nominal de descarga 35,2 Ah, más de 5000 ciclos con una profundidad de descarga (DoD) del 80%, dimensiones 115x250x175 mm, peso 7 kg, posibilidad de conexión de hasta 8 baterías en paralelo, con sistema BMS y display para visualización del estado de carga. | 1 | 7212.53 | 7212.53
|  |  |  | Subtotal materiales: |  | 7212.53
2 |  |  | Mano de obra
mo003 |  | h | Electricista. | 0.237 | 60.7 | 14.39
mo102 |  | h | Ayudante de electricista. | 0.237 | 44.07 | 10.44
|  |  |  | Subtotal mano de obra: |  | 24.83
3 |  |  | Herramienta menor
|  | % | Herramienta menor | 2 | 7237.36 | 144.75
Coste de mantenimiento decenal: 1.107,32Q en los primeros 10 años. |  |  |  | Costos directos (1+2+3): |  | 7382.11