## Hoja 1
IEF040 | Ud |  | Regulador de carga.
Regulador de carga MPPT, tensión nominal 12/24 V con reconocimiento automático, intensidad de carga nominal 50 A, potencia máxima a 12 V 700 W, potencia máxima a 24 V 1400 W, intensidad máxima de cortocircuito 60 A, tensión máxima en circuito abierto 100 V, eficiencia máxima 98%, dimensiones 130x186x70 mm, con puerto Ethernet, Bluetooth, gestión inteligente del acumulador de energía eléctrica, algoritmo de carga del acumulador de energía eléctrica programable, protecciones eléctricas y sensor de temperatura interna. Incluso accesorios necesarios para su correcta instalación.
Código |  | Unidad |  | Descripción | Cantidad | Precio unitario | Importe
1 |  |  |  | Materiales
mt35rfg020d |  | Ud |  | Regulador de carga MPPT, tensión nominal 12/24 V con reconocimiento automático, intensidad de carga nominal 50 A, potencia máxima a 12 V 700 W, potencia máxima a 24 V 1400 W, intensidad máxima de cortocircuito 60 A, tensión máxima en circuito abierto 100 V, eficiencia máxima 98%, dimensiones 130x186x70 mm, con puerto Ethernet, Bluetooth, gestión inteligente del acumulador de energía eléctrica, algoritmo de carga del acumulador de energía eléctrica programable, protecciones eléctricas y sensor de temperatura interna. | 1 | 3653.18 | 3653.18
[5 empty] | Subtotal materiales: |  | 3653.18
2 |  |  |  | Mano de obra
mo003 |  | h |  | Electricista. | 0.261 | 60.7 | 15.84
mo102 |  | h |  | Ayudante de electricista. | 0.261 | 44.07 | 11.5
[5 empty] | Subtotal mano de obra: |  | 27.34
3 |  |  |  | Herramienta menor
|  | % |  | Herramienta menor | 2 | 3680.52 | 73.61
Coste de mantenimiento decenal: 563,12Q en los primeros 10 años. |  |  |  |  | Costos directos (1+2+3): |  | 3754.13