## Hoja 1
IEF050 | Ud |  | Armario de conexiones.
Armario monobloc de poliéster reforzado con fibra de vidrio, de 400x400x200 mm, color gris RAL 7035, con grados de protección IP66 e IK10. Instalación en superficie.
Código |  | Unidad |  | Descripción | Cantidad | Precio unitario | Importe
1 |  |  |  | Materiales
mt35aeg010c |  | Ud |  | Armario monobloc de poliéster reforzado con fibra de vidrio, de 400x400x200 mm, color gris RAL 7035, con grados de protección IP66 e IK10. | 1 | 776.79 | 776.79
[5 empty] | Subtotal materiales: |  | 776.79
2 |  |  |  | Mano de obra
mo003 |  | h |  | Electricista. | 0.251 | 60.7 | 15.24
mo102 |  | h |  | Ayudante de electricista. | 0.251 | 44.07 | 11.06
[5 empty] | Subtotal mano de obra: |  | 26.3
3 |  |  |  | Herramienta menor
|  | % |  | Herramienta menor | 2 | 803.09 | 16.06
Coste de mantenimiento decenal: 40,96Q en los primeros 10 años. |  |  |  |  | Costos directos (1+2+3): |  | 819.15