## Hoja 1
IEF050 | Ud |  | Armario de conexiones.
Armario monobloc de poliéster reforzado con fibra de vidrio, de 500x600x230 mm, color gris RAL 7035, con grados de protección IP66 e IK10. Instalación en superficie.
Código |  | Unidad |  | Descripción | Cantidad | Precio unitario | Importe
1 |  |  |  | Materiales
mt35aeg010f |  | Ud |  | Armario monobloc de poliéster reforzado con fibra de vidrio, de 500x600x230 mm, color gris RAL 7035, con grados de protección IP66 e IK10. | 1 | 1041.04 | 1041.04
[5 empty] | Subtotal materiales: |  | 1041.04
2 |  |  |  | Mano de obra
mo003 |  | h |  | Electricista. | 0.276 | 66.67 | 18.4
mo102 |  | h |  | Ayudante de electricista. | 0.276 | 48.4 | 13.36
[5 empty] | Subtotal mano de obra: |  | 31.76
3 |  |  |  | Herramienta menor
|  | % |  | Herramienta menor | 2 | 1072.8 | 21.46
Coste de mantenimiento decenal: 54,71Q en los primeros 10 años. |  |  |  |  | Costos directos (1+2+3): |  | 1094.26