## Hoja 1
IEF003 | Ud |  | Estructura soporte para módulo solar fotovoltaico, sobre cubierta inclinada.
Estructura soporte para módulo solar fotovoltaico, de acero galvanizado, sobre cubierta inclinada. Incluso accesorios de montaje y elementos de fijación.
Código |  | Unidad |  | Descripción | Cantidad | Precio unitario | Importe
1 |  |  |  | Materiales
mt35sol006 |  | Ud |  | Estructura soporte para módulo solar fotovoltaico, de acero galvanizado, para cubierta inclinada, con accesorios de montaje y elementos de fijación. | 1 | 332.89 | 332.89
[5 empty] | Subtotal materiales: |  | 332.89
2 |  |  |  | Mano de obra
mo003 |  | h |  | Electricista. | 0.178 | 60.7 | 10.8
mo102 |  | h |  | Ayudante de electricista. | 0.178 | 44.07 | 7.84
[5 empty] | Subtotal mano de obra: |  | 18.64
3 |  |  |  | Herramienta menor
|  | % |  | Herramienta menor | 2 | 351.53 | 7.03
Coste de mantenimiento decenal: 43,03Q en los primeros 10 años. |  |  |  |  | Costos directos (1+2+3): |  | 358.56