## Hoja 1
IEF004 | Ud |  | Soporte para módulo solar fotovoltaico.
Soporte para módulo solar fotovoltaico, de concreto, de 682x507x195 mm, con posibilidad de ajustar el ángulo de inclinación entre 10° y 40°.
Código |  | Unidad |  | Descripción | Cantidad | Precio unitario | Importe
1 |  |  |  | Materiales
mt35sol009 |  | Ud |  | Soporte para módulo solar fotovoltaico, de concreto, de 682x507x195 mm, con posibilidad de ajustar el ángulo de inclinación entre 10° y 40°. | 1 | 519.3 | 519.3
[5 empty] | Subtotal materiales: |  | 519.3
2 |  |  |  | Mano de obra
mo003 |  | h |  | Electricista. | 0.059 | 60.7 | 3.58
mo102 |  | h |  | Ayudante de electricista. | 0.059 | 44.07 | 2.6
[5 empty] | Subtotal mano de obra: |  | 6.18
3 |  |  |  | Herramienta menor
|  | % |  | Herramienta menor | 2 | 525.48 | 10.51
Coste de mantenimiento decenal: 40,20Q en los primeros 10 años. |  |  |  |  | Costos directos (1+2+3): |  | 535.99