## Hoja 1
IEI040 | Ud | Red de distribución interior para local u oficina.
Cuadro general de mando y protección para local de 100 m².
Código |  |  | Unidad | Descripción | Cantidad | Precio unitario | Importe
1 |  |  |  | Materiales
mt35cgm040g |  |  | Ud | Caja empotrable con puerta opaca, para alojamiento del interruptor de control de potencia (ICP) en compartimento independiente y precintable y de los interruptores de protección de la instalación, 1 fila de 4 módulos (ICP) + 1 fila de 18 módulos. Fabricada en ABS autoextinguible, con grado de protección IP40, doble aislamiento (clase II), color blanco RAL 9010. | 1 | 274.85 | 274.85
mt35cgm021abbal |  |  | Ud | Interruptor general automático (IGA), de 2 módulos, bipolar (2P), con 6 kA de poder de corte, de 40 A de intensidad nominal, curva C, incluso accesorios de montaje. | 1 | 466.84 | 466.84
mt35cgm029ah |  |  | Ud | Interruptor diferencial instantáneo, 2P/40A/300mA, de 2 módulos, incluso accesorios de montaje. | 1 | 1012.77 | 1012.77
mt35cgm029ab |  |  | Ud | Interruptor diferencial instantáneo, 2P/40A/30mA, de 2 módulos, incluso accesorios de montaje. | 2 | 1040.07 | 2080.14
mt35cgm021bbbab |  |  | Ud | Interruptor automático magnetotérmico, de 2 módulos, bipolar (2P), con 6 kA de poder de corte, de 10 A de intensidad nominal, curva C, incluso accesorios de montaje. | 2 | 137.97 | 275.94
mt35cgm021bbbad |  |  | Ud | Interruptor automático magnetotérmico, de 2 módulos, bipolar (2P), con 6 kA de poder de corte, de 16 A de intensidad nominal, curva C, incluso accesorios de montaje. | 2 | 140.45 | 280.9
mt35cgm021bbbah |  |  | Ud | Interruptor automático magnetotérmico, de 2 módulos, bipolar (2P), con 6 kA de poder de corte, de 25 A de intensidad nominal, curva C, incluso accesorios de montaje. | 1 | 156.21 | 156.21
mt35www010 |  |  | Ud | Material auxiliar para instalaciones eléctricas. | 3 | 16.42 | 49.26
[5 empty] | Subtotal materiales: |  | 4596.91
2 |  |  |  | Mano de obra
mo003 |  |  | h | Electricista. | 2.746 | 60.7 | 166.68
mo102 |  |  | h | Ayudante de electricista. | 2.196 | 44.07 | 96.78
[5 empty] | Subtotal mano de obra: |  | 263.46
3 |  |  |  | Herramienta menor
|  |  | % | Herramienta menor | 2 | 4860.37 | 97.21
Coste de mantenimiento decenal: 247,88Q en los primeros 10 años. |  |  |  |  | Costos directos (1+2+3): |  | 4957.58