## Hoja 1
IEM060 | Ud |  | Base de toma de corriente empotrada.
Base de toma de corriente bipolar (2P), gama alta, intensidad asignada 16 A, tensión asignada 250 V, con tapa redonda, de color especial y marco embellecedor para 1 elemento, de color. Instalación empotrada. El precio no incluye la caja para mecanismo empotrado.
Código |  | Unidad |  | Descripción | Cantidad | Precio unitario | Importe
1 |  |  |  | Materiales
mt33gag500a |  | Ud |  | Base de toma de corriente bipolar (2P), para empotrar, gama alta, intensidad asignada 16 A, tensión asignada 250 V. | 1 | 53.95 | 53.95
mt33gag505c |  | Ud |  | Tapa redonda para base de toma de corriente bipolar (2P), gama alta, de color especial. | 1 | 72.44 | 72.44
mt33gag950b |  | Ud |  | Marco embellecedor para 1 elemento, gama alta, de color. | 1 | 194.28 | 194.28
[5 empty] | Subtotal materiales: |  | 320.67
2 |  |  |  | Mano de obra
mo003 |  | h |  | Electricista. | 0.222 | 60.7 | 13.48
[5 empty] | Subtotal mano de obra: |  | 13.48
3 |  |  |  | Herramienta menor
|  | % |  | Herramienta menor | 2 | 334.15 | 6.68
Coste de mantenimiento decenal: 17,04Q en los primeros 10 años. |  |  |  |  | Costos directos (1+2+3): |  | 340.83