## Hoja 1
IEM060 | Ud |  | Base de toma de corriente empotrada.
Base de toma de corriente con contacto de tierra (2P+T), tipo Schuko, gama alta, intensidad asignada 16 A, tensión asignada 250 V, con tapa redonda, de color especial. Instalación empotrada. El precio no incluye la caja para mecanismo empotrado ni el marco embellecedor.
Código |  | Unidad |  | Descripción | Cantidad | Precio unitario | Importe
1 |  |  |  | Materiales
mt33gag510a |  | Ud |  | Base de toma de corriente con contacto de tierra (2P+T), tipo Schuko, para empotrar, gama alta, intensidad asignada 16 A, tensión asignada 250 V. | 1 | 54.29 | 54.29
mt33gag515c |  | Ud |  | Tapa redonda para base de toma de corriente con contacto de tierra (2P+T), tipo Schuko, gama media, de color especial. | 1 | 75.67 | 75.67
[5 empty] | Subtotal materiales: |  | 129.96
2 |  |  |  | Mano de obra
mo003 |  | h |  | Electricista. | 0.175 | 60.7 | 10.62
[5 empty] | Subtotal mano de obra: |  | 10.62
3 |  |  |  | Herramienta menor
|  | % |  | Herramienta menor | 2 | 140.58 | 2.81
Coste de mantenimiento decenal: 7,17Q en los primeros 10 años. |  |  |  |  | Costos directos (1+2+3): |  | 143.39