## Hoja 1
IEM060 | Ud |  | Base de toma de corriente empotrada.
Base de toma de corriente con contacto de tierra (2P+T), tipo Schuko, gama alta, intensidad asignada 16 A, tensión asignada 250 V, con tapa redonda, de color especial y marco embellecedor para 1 elemento, de color. Instalación empotrada. El precio no incluye la caja para mecanismo empotrado.
Código |  | Unidad |  | Descripción | Cantidad | Precio unitario | Importe
1 |  |  |  | Materiales
mt33gag510a |  | Ud |  | Base de toma de corriente con contacto de tierra (2P+T), tipo Schuko, para empotrar, gama alta, intensidad asignada 16 A, tensión asignada 250 V. | 1 | 54.29 | 54.29
mt33gag515c |  | Ud |  | Tapa redonda para base de toma de corriente con contacto de tierra (2P+T), tipo Schuko, gama media, de color especial. | 1 | 75.67 | 75.67
mt33gag950b |  | Ud |  | Marco embellecedor para 1 elemento, gama alta, de color. | 1 | 194.28 | 194.28
[5 empty] | Subtotal materiales: |  | 324.24
2 |  |  |  | Mano de obra
mo003 |  | h |  | Electricista. | 0.222 | 60.7 | 13.48
[5 empty] | Subtotal mano de obra: |  | 13.48
3 |  |  |  | Herramienta menor
|  | % |  | Herramienta menor | 2 | 337.72 | 6.75
Coste de mantenimiento decenal: 17,22Q en los primeros 10 años. |  |  |  |  | Costos directos (1+2+3): |  | 344.47