## Hoja 1
IEO010 | m |  | Canalización.
Canalización de tubo de PVC, serie B, de 32 mm de diámetro y 3 mm de espesor. Instalación fija en superficie. Incluso accesorios y piezas especiales.
Código |  | Unidad |  | Descripción | Cantidad | Precio unitario | Importe
1 |  |  |  | Materiales
mt36tie010ac |  | m |  | Tubo de PVC, serie B, de 32 mm de diámetro y 3 mm de espesor, con extremo abocardado, con el precio incrementado el 10% en concepto de accesorios y piezas especiales. | 1 | 14.36 | 14.36
[5 empty] | Subtotal materiales: |  | 14.36
2 |  |  |  | Mano de obra
mo003 |  | h |  | Electricista. | 0.055 | 60.7 | 3.34
mo102 |  | h |  | Ayudante de electricista. | 0.058 | 44.07 | 2.56
[5 empty] | Subtotal mano de obra: |  | 5.9
3 |  |  |  | Herramienta menor
|  | % |  | Herramienta menor | 2 | 20.26 | 0.41
Coste de mantenimiento decenal: 1,03Q en los primeros 10 años. |  |  |  |  | Costos directos (1+2+3): |  | 20.67