## Hoja 1
IEO045 | Ud |  | Pieza para bandeja para soporte y conducción de cables eléctricos.
Curva 90° de PVC, color gris RAL 7035, de 60x75 mm.
Código |  | Unidad |  | Descripción | Cantidad | Precio unitario | Importe
1 |  |  |  | Materiales
mt35une020a |  | Ud |  | Curva 90° de PVC, color gris RAL 7035, de 60x75 mm, con tornillos con tuerca de PVC. | 1 | 483.84 | 483.84
[5 empty] | Subtotal materiales: |  | 483.84
2 |  |  |  | Mano de obra
mo003 |  | h |  | Electricista. | 0.064 | 60.7 | 3.88
mo102 |  | h |  | Ayudante de electricista. | 0.064 | 44.07 | 2.82
[5 empty] | Subtotal mano de obra: |  | 6.7
3 |  |  |  | Herramienta menor
|  | % |  | Herramienta menor | 2 | 490.54 | 9.81
Coste de mantenimiento decenal: 25,02Q en los primeros 10 años. |  |  |  |  | Costos directos (1+2+3): |  | 500.35