## Hoja 1
IEP021 | Ud | Toma de tierra con pica.
Toma de tierra con dos picas de acero cobreado de 2 m de longitud cada una.
Código |  | Unidad | Descripción | Cantidad | Precio unitario | Importe
1 |  |  | Materiales
mt35tte010b |  | Ud | Electrodo para red de toma de tierra cobreado con 300 µm, fabricado en acero, de 15 mm de diámetro y 2 m de longitud. | 2 | 199.73 | 399.46
mt35ttc010b |  | m | Conductor de cobre desnudo, de 35 mm². | 2.5 | 31.18 | 77.95
mt35tta040 |  | Ud | Grapa abarcón para conexión de pica. | 2 | 11.1 | 22.2
mt35tta010 |  | Ud | Caja de registro de polipropileno para toma de tierra, de 300x300 mm, con tapa de registro. | 1 | 821.12 | 821.12
mt35tta030 |  | Ud | Puente para comprobación de puesta a tierra de la instalación eléctrica. | 1 | 510.43 | 510.43
mt35tta060 |  | Ud | Saco de 5 kg de sales minerales para la mejora de la conductividad de puestas a tierra. | 0.666 | 38.84 | 25.87
mt35www020 |  | Ud | Material auxiliar para instalaciones de toma de tierra. | 1 | 12.76 | 12.76
|  |  |  | Subtotal materiales: |  | 1869.79
2 |  |  | Equipo y herramienta
mq01ret020b |  | h | Retrocargadora sobre neumáticos, de 70 kW. | 0.024 | 295.37 | 7.09
|  |  |  | Subtotal equipo y herramienta: |  | 7.09
3 |  |  | Mano de obra
mo003 |  | h | Electricista. | 0.291 | 60.7 | 17.66
mo102 |  | h | Ayudante de electricista. | 0.291 | 44.07 | 12.82
mo113 |  | h | Peón albañil. | 0.011 | 42.54 | 0.47
|  |  |  | Subtotal mano de obra: |  | 30.95
4 |  |  | Herramienta menor
|  | % | Herramienta menor | 2 | 1907.83 | 38.16
Coste de mantenimiento decenal: 38,92Q en los primeros 10 años. |  |  |  | Costos directos (1+2+3+4): |  | 1945.99