## Hoja 1
IEP025 | m | Conductor de tierra.
Conductor de tierra formado por pletina rígida desnuda de cobre estañado, de 30x2 mm.
Código |  |  | Unidad | Descripción | Cantidad | Precio unitario | Importe
1 |  |  |  | Materiales
mt41pca010a |  |  | m | Pletina conductora de cobre estañado, desnuda, de 30x2 mm. | 1 | 595.75 | 595.75
mt35www020 |  |  | Ud | Material auxiliar para instalaciones de toma de tierra. | 0.1 | 12.76 | 1.28
[5 empty] | Subtotal materiales: |  | 597.03
2 |  |  |  | Mano de obra
mo003 |  |  | h | Electricista. | 0.117 | 60.7 | 7.1
[5 empty] | Subtotal mano de obra: |  | 7.1
3 |  |  |  | Herramienta menor
|  |  | % | Herramienta menor | 2 | 604.13 | 12.08
Coste de mantenimiento decenal: 12,32Q en los primeros 10 años. |  |  |  |  | Costos directos (1+2+3): |  | 616.21