## Hoja 1
IEP010 | Ud | Red de toma de tierra para estructura.
Red de toma de tierra para estructura de concreto del edificio con 90 m de conductor de cobre desnudo de 35 mm², y 2 picas.
Código |  | Unidad | Descripción | Cantidad | Precio unitario | Importe
1 |  |  | Materiales
mt35ttc010b |  | m | Conductor de cobre desnudo, de 35 mm². | 90 | 31.12 | 2800.8
mt35tte010b |  | Ud | Electrodo para red de toma de tierra cobreado con 300 µm, fabricado en acero, de 15 mm de diámetro y 2 m de longitud. | 2 | 199.35 | 398.7
mt35tta040 |  | Ud | Grapa abarcón para conexión de pica. | 4 | 11.07 | 44.28
mt35tts010b |  | Ud | Soldadura aluminotérmica del cable conductor a redondo. | 4 | 45.74 | 182.96
mt35tta010 |  | Ud | Caja de registro de polipropileno para toma de tierra, de 300x300 mm, con tapa de registro. | 1 | 819.54 | 819.54
mt35tta030 |  | Ud | Puente para comprobación de puesta a tierra de la instalación eléctrica. | 1 | 509.45 | 509.45
mt35www020 |  | Ud | Material auxiliar para instalaciones de toma de tierra. | 1 | 12.74 | 12.74
|  |  |  | Subtotal materiales: |  | 4768.47
2 |  |  | Mano de obra
mo003 |  | h | Electricista. | 3.963 | 66.67 | 264.21
mo102 |  | h | Ayudante de electricista. | 3.963 | 48.4 | 191.81
|  |  |  | Subtotal mano de obra: |  | 456.02
3 |  |  | Herramienta menor
|  | % | Herramienta menor | 2 | 5224.49 | 104.49
Coste de mantenimiento decenal: 106,58Q en los primeros 10 años. |  |  |  | Costos directos (1+2+3): |  | 5328.98