## Hoja 1
IEP022 | Ud | Toma de tierra con placa.
Toma de tierra con placa de cobre electrolítico puro de 1000x500x2 mm.
Código |  | Unidad | Descripción | Cantidad | Precio unitario | Importe
1 |  |  | Materiales
mt35tte020e |  | Ud | Placa de cobre electrolítico puro para toma de tierra, de 1000x500x2 mm, con borne de unión. | 1 | 3974.66 | 3974.66
mt41pca010a |  | m | Pletina conductora de cobre estañado, desnuda, de 30x2 mm. | 1 | 595.75 | 595.75
mt35tta010 |  | Ud | Caja de registro de polipropileno para toma de tierra, de 300x300 mm, con tapa de registro. | 1 | 821.12 | 821.12
mt35tta030 |  | Ud | Puente para comprobación de puesta a tierra de la instalación eléctrica. | 1 | 510.43 | 510.43
mt35tta060 |  | Ud | Saco de 5 kg de sales minerales para la mejora de la conductividad de puestas a tierra. | 2 | 38.84 | 77.68
mt35www020 |  | Ud | Material auxiliar para instalaciones de toma de tierra. | 1 | 12.76 | 12.76
|  |  |  | Subtotal materiales: |  | 5992.4
2 |  |  | Equipo y herramienta
mq01ret020b |  | h | Retrocargadora sobre neumáticos, de 70 kW. | 0.068 | 295.37 | 20.09
mq04dua020b |  | h | Dumper de descarga frontal de 2 t de carga útil. | 0.088 | 74.97 | 6.6
mq02rod010d |  | h | Bandeja vibrante de guiado manual, de 300 kg, ancho de trabajo 70 cm, reversible. | 0.132 | 51.68 | 6.82
mq02cia020j |  | h | Camión cisterna, de 8 m³ de capacidad. | 0.009 | 858.61 | 7.73
mq04cab010c |  | h | Camión basculante de 12 t de carga, de 162 kW. | 0.013 | 324.89 | 4.22
|  |  |  | Subtotal equipo y herramienta: |  | 45.46
3 |  |  | Mano de obra
mo003 |  | h | Electricista. | 0.291 | 60.7 | 17.66
mo102 |  | h | Ayudante de electricista. | 0.291 | 44.07 | 12.82
mo113 |  | h | Peón albañil. | 0.117 | 42.54 | 4.98
|  |  |  | Subtotal mano de obra: |  | 35.46
4 |  |  | Herramienta menor
|  | % | Herramienta menor | 2 | 6073.32 | 121.47
Coste de mantenimiento decenal: 123,90Q en los primeros 10 años. |  |  |  | Costos directos (1+2+3+4): |  | 6194.79