## Hoja 1
IEP030 | Ud | Red de equipotencialidad.
Red de equipotencialidad en cuarto húmedo.
Código |  | Unidad | Descripción | Cantidad | Precio unitario | Importe
1 |  |  | Materiales
mt35ttc020c |  | m | Conductor rígido unipolar de cobre, aislado, 750 V y 4 mm² de sección, para red equipotencial. | 7 | 5.44 | 38.08
mt35ttc030 |  | Ud | Abrazadera de latón. | 5 | 15.53 | 77.65
mt35www020 |  | Ud | Material auxiliar para instalaciones de toma de tierra. | 0.25 | 12.76 | 3.19
|  |  |  | Subtotal materiales: |  | 118.92
2 |  |  | Mano de obra
mo003 |  | h | Electricista. | 0.933 | 60.7 | 56.63
mo102 |  | h | Ayudante de electricista. | 0.933 | 44.07 | 41.12
|  |  |  | Subtotal mano de obra: |  | 97.75
3 |  |  | Herramienta menor
|  | % | Herramienta menor | 2 | 216.67 | 4.33
Coste de mantenimiento decenal: 4,42Q en los primeros 10 años. |  |  |  | Costos directos (1+2+3): |  | 221