## Hoja 1
IEX060 | Ud | Interruptor diferencial modular.
Interruptor diferencial instantáneo superinmunizado, de 2 módulos, bipolar (2P), intensidad nominal 40 A, sensibilidad 300 mA, poder de corte 6 kA, clase Asi.
Código |  | Unidad | Descripción | Cantidad | Precio unitario | Importe
1 |  |  | Materiales
mt35amc110ee |  | Ud | Interruptor diferencial instantáneo superinmunizado, de 2 módulos, bipolar (2P), intensidad nominal 40 A, sensibilidad 300 mA, poder de corte 6 kA, clase Asi, de 36x80x77,8 mm, grado de protección IP20, montaje sobre carril DIN (35 mm) y fijación a carril mediante garras. | 1 | 3186.13 | 3186.13
|  |  |  | Subtotal materiales: |  | 3186.13
2 |  |  | Mano de obra
mo003 |  | h | Electricista. | 0.292 | 60.7 | 17.72
|  |  |  | Subtotal mano de obra: |  | 17.72
3 |  |  | Herramienta menor
|  | % | Herramienta menor | 2 | 3203.85 | 64.08
Coste de mantenimiento decenal: 163,40Q en los primeros 10 años. |  |  |  | Costos directos (1+2+3): |  | 3267.93