## Hoja 1
IEX050 | Ud | Interruptor automático magnetotérmico, modular.
Interruptor automático magnetotérmico, de 2 módulos, bipolar (2P), intensidad nominal 6 A, poder de corte 6 kA, curva C.
Código |  | Unidad | Descripción | Cantidad | Precio unitario | Importe
1 |  |  | Materiales
mt35amc010aa |  | Ud | Interruptor automático magnetotérmico, de 2 módulos, bipolar (2P), intensidad nominal 6 A, poder de corte 6 kA, curva C, de 36x80x77,8 mm, grado de protección IP20, montaje sobre carril DIN (35 mm) y fijación a carril mediante garras. | 1 | 456.76 | 456.76
|  |  |  | Subtotal materiales: |  | 456.76
2 |  |  | Mano de obra
mo003 |  | h | Electricista. | 0.292 | 66.67 | 19.47
|  |  |  | Subtotal mano de obra: |  | 19.47
3 |  |  | Herramienta menor
|  | % | Herramienta menor | 2 | 476.23 | 9.52
Coste de mantenimiento decenal: 24,29Q en los primeros 10 años. |  |  |  | Costos directos (1+2+3): |  | 485.75