## Hoja 1
IFC090 | Ud | Contador de agua.
Contador de agua fría de lectura directa, de chorro simple, caudal nominal 2,5 m³/h, diámetro 3/4", temperatura máxima 30°C, presión máxima 16 bar, apto para aguas muy duras, con tapa, racores de conexión y precinto.
Código |  | Unidad | Descripción | Cantidad | Precio unitario | Importe
1 |  |  | Materiales
mt37alb100b |  | Ud | Contador de agua fría de lectura directa, de chorro simple, caudal nominal 2,5 m³/h, diámetro 3/4", temperatura máxima 30°C, presión máxima 16 bar, apto para aguas muy duras, con tapa, racores de conexión y precinto. | 1 | 399.44 | 399.44
mt38www012 |  | Ud | Material auxiliar para instalaciones de calefacción y agua caliente sanitaria | 1 | 23.3 | 23.3
|  |  |  | Subtotal materiales: |  | 422.74
2 |  |  | Mano de obra
mo004 |  | h | Instalador de aparatos de calefacción. | 0.526 | 60.7 | 31.93
|  |  |  | Subtotal mano de obra: |  | 31.93
3 |  |  | Herramienta menor
|  | % | Herramienta menor | 2 | 454.67 | 9.09
Coste de mantenimiento decenal: 115,94Q en los primeros 10 años. |  |  |  | Costos directos (1+2+3): |  | 463.76