## Hoja 1
IFC090 | Ud | Contador de agua.
Contador de agua fría de lectura directa, de chorro múltiple, caudal nominal 1,5 m³/h, diámetro nominal 13 mm, temperatura máxima 30°C, presión máxima 16 bar, apto para aguas muy duras, con tapa, racores de conexión y precinto.
Código |  | Unidad | Descripción | Cantidad | Precio unitario | Importe
1 |  |  | Materiales
mt37alb110a |  | Ud | Contador de agua fría de lectura directa, de chorro múltiple, caudal nominal 1,5 m³/h, diámetro nominal 13 mm, temperatura máxima 30°C, presión máxima 16 bar, apto para aguas muy duras, con tapa, racores de conexión y precinto. | 1 | 749.98 | 749.98
mt38www012 |  | Ud | Material auxiliar para instalaciones de calefacción y agua caliente sanitaria | 1 | 23.3 | 23.3
|  |  |  | Subtotal materiales: |  | 773.28
2 |  |  | Mano de obra
mo004 |  | h | Instalador de aparatos de calefacción. | 0.467 | 60.7 | 28.35
|  |  |  | Subtotal mano de obra: |  | 28.35
3 |  |  | Herramienta menor
|  | % | Herramienta menor | 2 | 801.63 | 16.03
Coste de mantenimiento decenal: 204,42Q en los primeros 10 años. |  |  |  | Costos directos (1+2+3): |  | 817.66