## Hoja 1
IFC090 | Ud | Contador de agua.
Contador de agua fría de lectura directa, de chorro múltiple, caudal nominal 15 m³/h, diámetro nominal 50 mm, temperatura máxima 30°C, presión máxima 16 bar, apto para aguas muy duras, con tapa, racores de conexión y precinto.
Código |  | Unidad | Descripción | Cantidad | Precio unitario | Importe
1 |  |  | Materiales
mt37alb110f |  | Ud | Contador de agua fría de lectura directa, de chorro múltiple, caudal nominal 2,5 m³/h, diámetro nominal 50 mm, temperatura máxima 30°C, presión máxima 16 bar, apto para aguas muy duras, con tapa, racores de conexión y precinto. | 1 | 3816.24 | 3816.24
mt38www012 |  | Ud | Material auxiliar para instalaciones de calefacción y agua caliente sanitaria | 1 | 23.3 | 23.3
|  |  |  | Subtotal materiales: |  | 3839.54
2 |  |  | Mano de obra
mo004 |  | h | Instalador de aparatos de calefacción. | 0.818 | 60.7 | 49.65
|  |  |  | Subtotal mano de obra: |  | 49.65
3 |  |  | Herramienta menor
|  | % | Herramienta menor | 2 | 3889.19 | 77.78
Coste de mantenimiento decenal: 991,74Q en los primeros 10 años. |  |  |  | Costos directos (1+2+3): |  | 3966.97