## Hoja 1
IFC010 | Ud | Preinstalación de contador para abastecimiento de agua potable.
Preinstalación de contador general de agua 1/2" DN 15 mm, colocado en hornacina, conectado al ramal de acometida y al tubo de alimentación, formada por llave de corte general de compuerta de latón fundido; grifo de comprobación; filtro retenedor de residuos; válvula de retención de latón y llave de salida de compuerta de latón fundido. Incluso marco y tapa de fundición dúctil para registro y material auxiliar. El precio no incluye el contador de agua.
Código |  |  | Unidad | Descripción | Cantidad | Precio unitario | Importe
1 |  |  |  | Materiales
mt37svc010a |  |  | Ud | Válvula de compuerta de latón fundido, para roscar, de 1/2". | 2 | 47.95 | 95.9
mt37www060b |  |  | Ud | Filtro retenedor de residuos de latón, con tamiz de acero inoxidable con perforaciones de 0,4 mm de diámetro, con rosca de 1/2", para una presión máxima de trabajo de 16 bar y una temperatura máxima de 110°C. | 1 | 40.72 | 40.72
mt37sgl012a |  |  | Ud | Grifo de comprobación de latón, para roscar, de 1/2". | 1 | 49.72 | 49.72
mt37svr010a |  |  | Ud | Válvula de retención de latón para roscar de 1/2". | 1 | 41.59 | 41.59
mt37aar010a |  |  | Ud | Marco y tapa de fundición dúctil de 30x30 cm, según Compañía Suministradora. | 1 | 168.79 | 168.79
mt37www010 |  |  | Ud | Material auxiliar para instalaciones de plomería. | 1 | 13.54 | 13.54
[5 empty] | Subtotal materiales: |  | 410.26
2 |  |  |  | Mano de obra
mo008 |  |  | h | Plomero. | 0.935 | 60.7 | 56.75
mo107 |  |  | h | Ayudante de plomero. | 0.467 | 44.07 | 20.58
[5 empty] | Subtotal mano de obra: |  | 77.33
3 |  |  |  | Herramienta menor
|  |  | % | Herramienta menor | 4 | 487.59 | 19.5
Coste de mantenimiento decenal: 25,35Q en los primeros 10 años. |  |  |  |  | Costos directos (1+2+3): |  | 507.09