## Hoja 1
IFC020 | Ud | Batería de contadores divisionarios para abastecimiento de agua potable.
Batería de acero galvanizado, de 2 1/2" DN 65 mm y salidas con conexión embridada, para centralización de un máximo de 18 contadores de 1/2" DN 15 mm en dos filas, con llave de corte, llaves de entrada, grifos de comprobación, válvulas de retención, llaves de salida, latiguillos y cuadro de clasificación. Incluso soportes para el colector y material auxiliar. El precio no incluye los contadores de agua.
Código |  | Unidad | Descripción | Cantidad | Precio unitario | Importe
1 |  |  | Materiales
mt37svc010r |  | Ud | Válvula de compuerta de latón fundido, para roscar, de 2 1/2". | 1 | 612.13 | 612.13
mt37ccb010hb |  | Ud | Batería de acero galvanizado de 2 1/2" DN 65 mm, para centralización de 18 contadores divisionarios de agua en dos filas, de 1330x620 mm. Incluso soporte y brida. | 1 | 2861.26 | 2861.26
mt37sve010b |  | Ud | Válvula de esfera de latón niquelado para roscar de 1/2". | 36 | 47.85 | 1722.6
mt37sgl012a |  | Ud | Grifo de comprobación de latón, para roscar, de 1/2". | 18 | 49.72 | 894.96
mt37svr010a |  | Ud | Válvula de retención de latón para roscar de 1/2". | 18 | 41.59 | 748.62
mt37ccb040a |  | Ud | Latiguillo de acero inoxidable, de 3/4", de 400 mm de longitud. | 18 | 133.68 | 2406.24
mt37ccb015ha |  | Ud | Cuadro de clasificación metálico para centralización de 18 contadores divisionarios de agua en dos filas. | 1 | 103.45 | 103.45
mt37www010 |  | Ud | Material auxiliar para instalaciones de plomería. | 1 | 13.54 | 13.54
|  |  |  | Subtotal materiales: |  | 9362.8
2 |  |  | Mano de obra
mo008 |  | h | Plomero. | 10.515 | 60.7 | 638.26
mo107 |  | h | Ayudante de plomero. | 5.257 | 44.07 | 231.68
|  |  |  | Subtotal mano de obra: |  | 869.94
3 |  |  | Herramienta menor
|  | % | Herramienta menor | 2 | 10232.74 | 204.65
Coste de mantenimiento decenal: 521,87Q en los primeros 10 años. |  |  |  | Costos directos (1+2+3): |  | 10437.39