## Hoja 1
IFD065 | Ud | Torre para depósito aéreo.
Torre metálica de celosía de 4,2 m de altura para depósito aéreo de hasta 750 l, empotrada en dado de concreto en suelo cohesivo.
Código |  |  | Unidad | Descripción | Cantidad | Precio unitario | Importe
1 |  |  |  | Materiales
mt37tod010a |  |  | Ud | Torre metálica de celosía de 4,2 m de altura para depósito aéreo de hasta 750 l, con escalera de acceso y base de fijación del depósito de 1x1 m. | 1 | 3034.69 | 3034.69
mt10hmf050Gee |  |  | m³ | Concreto masivo f'c=240 kg/cm² (3500 psi), clase de exposición F0 S0 P0 C0, tamaño máximo del agregado 19 mm (3/4"), consistencia blanda, premezclado, según ACI 318. | 1 | 1371.89 | 1371.89
[5 empty] | Subtotal materiales: |  | 4406.58
2 |  |  |  | Equipo y herramienta
mq04cag010a |  |  | h | Camión con grúa de hasta 6 t. | 0.232 | 399.94 | 92.79
mq01exn010i |  |  | h | Miniretroexcavadora sobre neumáticos, de 37,5 kW. | 0.487 | 369.61 | 180
[5 empty] | Subtotal equipo y herramienta: |  | 272.79
3 |  |  |  | Mano de obra
mo020 |  |  | h | Albañil. | 1.433 | 59.07 | 84.65
mo077 |  |  | h | Ayudante de albañil. | 1.433 | 44.16 | 63.28
[5 empty] | Subtotal mano de obra: |  | 147.93
4 |  |  |  | Herramienta menor
|  |  | % | Herramienta menor | 2 | 4827.3 | 96.55
Coste de mantenimiento decenal: 492,39Q en los primeros 10 años. |  |  |  |  | Costos directos (1+2+3+4): |  | 4923.85