## Hoja 1
IFI014 | Ud | Instalación interior para usos complementarios.
Instalación interior de plomería para usos complementarios con dotación para: pila, realizada con tubo de polietileno reticulado (PE-X), para la red de agua fría y caliente que conecta la yee 45° particular o una de sus ramificaciones con cada uno de los artefactos sanitarios, con los diámetros necesarios para cada punto de servicio. Incluso llaves de paso de cuarto húmedo para el corte del suministro de agua, de polietileno reticulado (PE-X), material auxiliar para montaje y sujeción a la obra, yee 45° particular, accesorios de yees 45°. El precio no incluye las ayudas de albañilería para instalaciones.
Código |  | Unidad | Descripción | Cantidad | Precio unitario | Importe
1 |  |  | Materiales
mt37tpu400b |  | Ud | Material auxiliar para montaje y sujeción a la obra de las tuberías de polietileno reticulado (PE-Xa), serie 5, de 20 mm de diámetro exterior. | 25.4 | 1.52 | 38.61
mt37tpu010bg |  | m | Tubo de polietileno reticulado (PE-Xa), serie 5, de 20 mm de diámetro exterior, PN=6 atm y 1,9 mm de espesor, suministrado en rollos, según ISO 15875-2, con el precio incrementado el 30% en concepto de accesorios y piezas especiales. | 25.4 | 39.64 | 1006.86
mt37avu022b |  | Ud | Válvula de esfera, de latón, de 20 mm de diámetro. | 2 | 273.79 | 547.58
|  |  |  | Subtotal materiales: |  | 1593.05
2 |  |  | Mano de obra
mo008 |  | h | Plomero. | 5.787 | 60.7 | 351.27
mo107 |  | h | Ayudante de plomero. | 5.787 | 44.07 | 255.03
|  |  |  | Subtotal mano de obra: |  | 606.3
3 |  |  | Herramienta menor
|  | % | Herramienta menor | 2 | 2199.35 | 43.99
Coste de mantenimiento decenal: 246,77Q en los primeros 10 años. |  |  |  | Costos directos (1+2+3): |  | 2243.34