## Hoja 1
IFW020 | Ud | Filtro retenedor de residuos.
Filtro retenedor de residuos de latón, con tamiz de acero inoxidable con perforaciones de 0,4 mm de diámetro, con rosca de 1", para una presión máxima de trabajo de 16 bar y una temperatura máxima de 110°C.
Código |  |  | Unidad | Descripción | Cantidad | Precio unitario | Importe
1 |  |  |  | Materiales
mt37www060d |  |  | Ud | Filtro retenedor de residuos de latón, con tamiz de acero inoxidable con perforaciones de 0,4 mm de diámetro, con rosca de 1", para una presión máxima de trabajo de 16 bar y una temperatura máxima de 110°C. | 1 | 88.22 | 88.22
mt37www010 |  |  | Ud | Material auxiliar para instalaciones de plomería. | 1 | 13.54 | 13.54
[5 empty] | Subtotal materiales: |  | 101.76
2 |  |  |  | Mano de obra
mo008 |  |  | h | Plomero. | 0.175 | 60.7 | 10.62
mo107 |  |  | h | Ayudante de plomero. | 0.175 | 44.07 | 7.71
[5 empty] | Subtotal mano de obra: |  | 18.33
3 |  |  |  | Herramienta menor
|  |  | % | Herramienta menor | 2 | 120.09 | 2.4
Coste de mantenimiento decenal: 20,82Q en los primeros 10 años. |  |  |  |  | Costos directos (1+2+3): |  | 122.49