## Hoja 1
IFW060 | Ud | Válvula limitadora de presión.
Válvula limitadora de presión de latón, de 1 1/2" DN 40 mm de diámetro, presión máxima de entrada de 25 bar y presión de salida regulable entre 1 y 6 bar. Incluso manómetro, elementos de montaje y demás accesorios necesarios para su correcto funcionamiento.
Código |  | Unidad | Descripción | Cantidad | Precio unitario | Importe
1 |  |  | Materiales
mt37svl020e |  | Ud | Válvula limitadora de presión de latón, de 1 1/2" DN 40 mm de diámetro, presión máxima de entrada de 25 bar y presión de salida regulable entre 1 y 6 bar, temperatura máxima de 80°C, con racores. | 1 | 1250.42 | 1250.42
mt42www041 |  | Ud | Manómetro con baño de glicerina y diámetro de esfera de 100 mm, con toma vertical, para montaje roscado de 1/4", escala de presión de 0 a 10 bar. | 1 | 480.35 | 480.35
mt37www010 |  | Ud | Material auxiliar para instalaciones de plomería. | 1 | 13.54 | 13.54
|  |  |  | Subtotal materiales: |  | 1744.31
2 |  |  | Mano de obra
mo008 |  | h | Plomero. | 0.234 | 60.7 | 14.2
mo107 |  | h | Ayudante de plomero. | 0.234 | 44.07 | 10.31
|  |  |  | Subtotal mano de obra: |  | 24.51
3 |  |  | Herramienta menor
|  | % | Herramienta menor | 2 | 1768.82 | 35.38
Coste de mantenimiento decenal: 2.345,46Q en los primeros 10 años. |  |  |  | Costos directos (1+2+3): |  | 1804.2