## Hoja 1
IFW070 | Ud | Caja de registro.
Formación de caja de registro enterrada, de dimensiones interiores 63x63x80 cm, construida con mampostería de ladrillo cerámico perforado, de 1/2 pie de espesor, recibido con mortero de cemento, confeccionado en obra, dosificación 1:6, sobre solera de concreto masivo f'c=315 kg/cm² (4500 psi), clase de exposición F0 S2 P1 C0, tamaño máximo del agregado 19 mm (3/4"), consistencia blanda de 15 cm de espesor, enfoscada y bruñida interiormente con mortero de cemento, confeccionado en obra, con aditivo hidrófugo, dosificación 1:3 formando aristas y esquinas a media caña, con marco y tapa de fundición carga de rotura 125 kN, para alojamiento de la válvula; previa excavación con medios manuales y posterior relleno del trasdós con material granular. Incluso mortero para sellado de juntas. El precio no incluye la válvula.
Código |  | Unidad | Descripción | Cantidad | Precio unitario | Importe
1 |  |  | Materiales
mt10hmf050Ipe |  | m³ | Concreto masivo f'c=310 kg/cm² (4500 psi), clase de exposición F0 S2 P1 C0, tamaño máximo del agregado 19 mm (3/4"), consistencia blanda, premezclado, según ACI 318. | 0.185 | 1517.03 | 280.65
mt04lpv010a |  | Ud | Ladrillo cerámico perforado (panal), para revestir, 24x11,5x9 cm, densidad 780 kg/m³. | 93 | 3.33 | 309.69
mt08aaa010a |  | m³ | Agua. | 0.013 | 11.92 | 0.15
mt01arg005a |  | t | Arena de cantera, para mortero preparado en obra. | 0.104 | 162.52 | 16.9
mt08cem000q |  | kg | Cemento gris en sacos. | 24.029 | 2.09 | 50.22
mt08adt010 |  | kg | Aditivo hidrófugo para impermeabilización de morteros u concretos. | 0.326 | 9.54 | 3.11
mt11tfa010c |  | Ud | Marco y tapa de fundición, 60x60 cm, para caja de registro registrable, carga de rotura 125 kN. | 1 | 534.67 | 534.67
mt01arr010a |  | t | Grava de cantera, de 19 a 25 mm de diámetro. | 0.991 | 103.83 | 102.9
|  |  |  | Subtotal materiales: |  | 1298.29
2 |  |  | Equipo y herramienta
mq06hor010 |  | h | Concretera mecánica eléctrica con una capacidad de amasado de 160 l. | 0.054 | 24.91 | 1.35
|  |  |  | Subtotal equipo y herramienta: |  | 1.35
3 |  |  | Mano de obra
mo020 |  | h | Albañil. | 2.045 | 59.07 | 120.8
mo113 |  | h | Peón albañil. | 4.646 | 42.54 | 197.64
|  |  |  | Subtotal mano de obra: |  | 318.44
4 |  |  | Herramienta menor
|  | % | Herramienta menor | 2 | 1618.08 | 32.36
Coste de mantenimiento decenal: 82,52Q en los primeros 10 años. |  |  |  | Costos directos (1+2+3+4): |  | 1650.44