## Hoja 1
IFW070 | Ud | Caja de registro.
Formación de caja de registro enterrada, de dimensiones interiores 63x63x100 cm, construida con mampostería de ladrillo cerámico perforado, de 1/2 pie de espesor, recibido con mortero de cemento, confeccionado en obra, dosificación 1:6, sobre solera de concreto masivo f'c=315 kg/cm² (4500 psi), clase de exposición F0 S2 P1 C0, tamaño máximo del agregado 19 mm (3/4"), consistencia blanda de 15 cm de espesor, enfoscada y bruñida interiormente con mortero de cemento, confeccionado en obra, con aditivo hidrófugo, dosificación 1:3 formando aristas y esquinas a media caña, con marco y tapa de fundición carga de rotura 125 kN, para alojamiento de la válvula. Incluso mortero para sellado de juntas. El precio no incluye la válvula, la excavación ni el relleno del trasdós.
Código |  | Unidad | Descripción | Cantidad | Precio unitario | Importe
1 |  |  | Materiales
mt10hmf050Ipe |  | m³ | Concreto masivo f'c=310 kg/cm² (4500 psi), clase de exposición F0 S2 P1 C0, tamaño máximo del agregado 19 mm (3/4"), consistencia blanda, premezclado, según ACI 318. | 0.185 | 1517.03 | 280.65
mt04lpv010a |  | Ud | Ladrillo cerámico perforado (panal), para revestir, 24x11,5x9 cm, densidad 780 kg/m³. | 106 | 3.33 | 352.98
mt08aaa010a |  | m³ | Agua. | 0.016 | 11.92 | 0.19
mt01arg005a |  | t | Arena de cantera, para mortero preparado en obra. | 0.122 | 162.52 | 19.83
mt08cem000q |  | kg | Cemento gris en sacos. | 28.514 | 2.09 | 59.59
mt08adt010 |  | kg | Aditivo hidrófugo para impermeabilización de morteros u concretos. | 0.394 | 9.54 | 3.76
mt11tfa010c |  | Ud | Marco y tapa de fundición, 60x60 cm, para caja de registro registrable, carga de rotura 125 kN. | 1 | 534.67 | 534.67
|  |  |  | Subtotal materiales: |  | 1251.67
2 |  |  | Equipo y herramienta
mq06hor010 |  | h | Concretera mecánica eléctrica con una capacidad de amasado de 160 l. | 0.064 | 24.91 | 1.59
|  |  |  | Subtotal equipo y herramienta: |  | 1.59
3 |  |  | Mano de obra
mo020 |  | h | Albañil. | 2.339 | 59.07 | 138.16
mo113 |  | h | Peón albañil. | 2.4 | 42.54 | 102.1
|  |  |  | Subtotal mano de obra: |  | 240.26
4 |  |  | Herramienta menor
|  | % | Herramienta menor | 2 | 1493.52 | 29.87
Coste de mantenimiento decenal: 76,17Q en los primeros 10 años. |  |  |  | Costos directos (1+2+3+4): |  | 1523.39