## Hoja 1
IFW070 | Ud | Caja de registro.
Formación de caja de registro enterrada, de dimensiones interiores 75x75x100 cm, construida con mampostería de ladrillo cerámico perforado, de 1/2 pie de espesor, recibido con mortero de cemento, confeccionado en obra, dosificación 1:6, sobre solera de concreto masivo f'c=315 kg/cm² (4500 psi), clase de exposición F0 S2 P1 C0, tamaño máximo del agregado 19 mm (3/4"), consistencia blanda de 15 cm de espesor, enfoscada y bruñida interiormente con mortero de cemento, confeccionado en obra, con aditivo hidrófugo, dosificación 1:3 formando aristas y esquinas a media caña, cerrada superiormente con tapa prefabricada de concreto reforzado, para alojamiento de la válvula; previa excavación con medios mecánicos y posterior relleno del trasdós con material granular. Incluso mortero para sellado de juntas. El precio no incluye la válvula.
Código |  | Unidad | Descripción | Cantidad | Precio unitario | Importe
1 |  |  | Materiales
mt10hmf050Ipe |  | m³ | Concreto masivo f'c=310 kg/cm² (4500 psi), clase de exposición F0 S2 P1 C0, tamaño máximo del agregado 19 mm (3/4"), consistencia blanda, premezclado, según ACI 318. | 0.227 | 1517.03 | 344.37
mt04lpv010a |  | Ud | Ladrillo cerámico perforado (panal), para revestir, 24x11,5x9 cm, densidad 780 kg/m³. | 124 | 3.33 | 412.92
mt08aaa010a |  | m³ | Agua. | 0.019 | 11.92 | 0.23
mt01arg005a |  | t | Arena de cantera, para mortero preparado en obra. | 0.146 | 162.52 | 23.73
mt08cem000q |  | kg | Cemento gris en sacos. | 34.37 | 2.09 | 71.83
mt08adt010 |  | kg | Aditivo hidrófugo para impermeabilización de morteros u concretos. | 0.481 | 9.54 | 4.59
mt11arf010f |  | Ud | Tapa de concreto reforzado prefabricada, 96x96x5 cm. | 1 | 441.88 | 441.88
mt01arr010a |  | t | Grava de cantera, de 19 a 25 mm de diámetro. | 1.393 | 103.83 | 144.64
|  |  |  | Subtotal materiales: |  | 1444.19
2 |  |  | Equipo y herramienta
mq01ret020b |  | h | Retrocargadora sobre neumáticos, de 70 kW. | 0.272 | 295.37 | 80.34
mq06hor010 |  | h | Concretera mecánica eléctrica con una capacidad de amasado de 160 l. | 0.077 | 24.91 | 1.92
|  |  |  | Subtotal equipo y herramienta: |  | 82.26
3 |  |  | Mano de obra
mo020 |  | h | Albañil. | 2.372 | 59.07 | 140.11
mo113 |  | h | Peón albañil. | 2.711 | 42.54 | 115.33
|  |  |  | Subtotal mano de obra: |  | 255.44
4 |  |  | Herramienta menor
|  | % | Herramienta menor | 2 | 1781.89 | 35.64
Coste de mantenimiento decenal: 90,88Q en los primeros 10 años. |  |  |  | Costos directos (1+2+3+4): |  | 1817.53