## Hoja 1
IFW070 | Ud | Caja de registro.
Formación de caja de registro enterrada, de dimensiones interiores 50x50x50 cm, de concreto masivo "in situ" f'c=350 kg/cm² (5000 psi), clase de exposición F0 S2 P1 C0, tamaño máximo del agregado 19 mm (3/4"), consistencia blanda, sobre solera de concreto masivo f'c=315 kg/cm² (4500 psi), clase de exposición F0 S2 P1 C0, tamaño máximo del agregado 19 mm (3/4"), consistencia blanda de 15 cm de espesor, con marco y tapa de fundición carga de rotura 125 kN, para alojamiento de la válvula. Incluso molde reutilizable de lámina metálica, amortizable en 20 usos. El precio no incluye la válvula, la excavación ni el relleno del trasdós.
Código |  | Unidad | Descripción | Cantidad | Precio unitario | Importe
1 |  |  | Materiales
mt10hmf050Ipe |  | m³ | Concreto masivo f'c=310 kg/cm² (4500 psi), clase de exposición F0 S2 P1 C0, tamaño máximo del agregado 19 mm (3/4"), consistencia blanda, premezclado, según ACI 318. | 0.096 | 1517.03 | 145.63
mt08aaa010a |  | m³ | Agua. | 0.006 | 11.92 | 0.07
mt01arg005a |  | t | Arena de cantera, para mortero preparado en obra. | 0.028 | 162.52 | 4.55
mt08cem000q |  | kg | Cemento gris en sacos. | 8.438 | 2.09 | 17.64
mt08adt010 |  | kg | Aditivo hidrófugo para impermeabilización de morteros u concretos. | 0.169 | 9.54 | 1.61
mt08epr030b |  | Ud | Molde reutilizable para formación de caja de registros de sección cuadrada de 50x50x50 cm, de lámina metálica, incluso accesorios de montaje. | 0.05 | 1816.95 | 90.85
mt10hmf050Iqe |  | m³ | Concreto masivo f'c=350 kg/cm² (5000 psi), clase de exposición F0 S2 P1 C0, tamaño máximo del agregado 19 mm (3/4"), consistencia blanda, premezclado, según ACI 318. | 0.149 | 1577.89 | 235.11
mt11tfa010b |  | Ud | Marco y tapa de fundición, 50x50 cm, para caja de registro registrable, carga de rotura 125 kN. | 1 | 383.28 | 383.28
|  |  |  | Subtotal materiales: |  | 878.74
2 |  |  | Mano de obra
mo020 |  | h | Albañil. | 1.073 | 59.07 | 63.38
mo113 |  | h | Peón albañil. | 0.774 | 42.54 | 32.93
|  |  |  | Subtotal mano de obra: |  | 96.31
3 |  |  | Herramienta menor
|  | % | Herramienta menor | 2 | 975.05 | 19.5
Coste de mantenimiento decenal: 49,73Q en los primeros 10 años. |  |  |  | Costos directos (1+2+3): |  | 994.55