## Hoja 1
IFW085 | Ud | Válvula mezcladora termostática.
Válvula mezcladora termostática para regulación del caudal y la temperatura, de latón acabado cromado, caudal medio de 40 l/min a 3 bar de presión, presión máxima de trabajo de 6 bar, con mando de regulación del caudal y mando de regulación de la temperatura entre 30°C y 50°C, entradas y salida roscadas macho de 1/2" de diámetro, filtros y válvulas antirretorno, con instalación empotrada.
Código |  | Unidad | Descripción | Cantidad | Precio unitario | Importe
1 |  |  | Materiales
mt37avp040ab |  | Ud | Válvula mezcladora termostática para regulación del caudal y la temperatura, de latón acabado cromado, caudal medio de 40 l/min a 3 bar de presión, presión máxima de trabajo de 6 bar, con mando de regulación del caudal y mando de regulación de la temperatura entre 30°C y 50°C, entradas y salida roscadas macho de 1/2" de diámetro, filtros y válvulas antirretorno, para empotrar. | 1 | 7503.39 | 7503.39
mt37www010 |  | Ud | Material auxiliar para instalaciones de plomería. | 1 | 13.54 | 13.54
|  |  |  | Subtotal materiales: |  | 7516.93
2 |  |  | Mano de obra
mo008 |  | h | Plomero. | 0.234 | 60.7 | 14.2
mo107 |  | h | Ayudante de plomero. | 0.234 | 44.07 | 10.31
|  |  |  | Subtotal mano de obra: |  | 24.51
3 |  |  | Herramienta menor
|  | % | Herramienta menor | 2 | 7541.44 | 150.83
Coste de mantenimiento decenal: 1.307,69Q en los primeros 10 años. |  |  |  | Costos directos (1+2+3): |  | 7692.27