## Hoja 1
IFW006 | m | Tubería.
Tubería colocada superficialmente y fijada al paramento formada por tubo de polietileno reticulado (PE-Xa), serie 5, de 16 mm de diámetro exterior, PN=6 atm y 1,8 mm de espesor, suministrado en rollos. Incluso material auxiliar para montaje y sujeción a la obra, accesorios y piezas especiales.
Código |  | Unidad | Descripción | Cantidad | Precio unitario | Importe
1 |  |  | Materiales
mt37tpu400a |  | Ud | Material auxiliar para montaje y sujeción a la obra de las tuberías de polietileno reticulado (PE-Xa), serie 5, de 16 mm de diámetro exterior. | 1 | 1.17 | 1.17
mt37tpu010ac |  | m | Tubo de polietileno reticulado (PE-Xa), serie 5, de 16 mm de diámetro exterior, PN=6 atm y 1,8 mm de espesor, suministrado en rollos, según ISO 15875-2, con el precio incrementado el 10% en concepto de accesorios y piezas especiales. | 1 | 25.8 | 25.8
|  |  |  | Subtotal materiales: |  | 26.97
2 |  |  | Mano de obra
mo008 |  | h | Plomero. | 0.035 | 60.7 | 2.12
mo107 |  | h | Ayudante de plomero. | 0.035 | 44.07 | 1.54
|  |  |  | Subtotal mano de obra: |  | 3.66
3 |  |  | Herramienta menor
|  | % | Herramienta menor | 2 | 30.63 | 0.61
Coste de mantenimiento decenal: 1,56Q en los primeros 10 años. |  |  |  | Costos directos (1+2+3): |  | 31.24